## Krycí list
KRYCÍ LIST ROZPOČTU
Objekt : |  | Název objektu : |  |  | JKSO :
Zateplení fasády ,půdního prostoru a nová střecha
Stavba : |  | Název stavby : |  |  | SKP :
Rekonstrukce Kulturního domu Písečná
Projektant : |  |  |  | Počet měrných jednotek : |  | 0
Objednatel : |  | Obec Písečná |  | Náklady na MJ : |  | 0
|  | Písečná 42, Jablunkov |  | Zakázkové číslo :
Zpracovatel projektu : |  |  |  | Zhotovitel :
ASA expert, a.s.
ROZPOČTOVÉ NÁKLADY
Rozpočtové náklady II. a III. hlavy |  |  | Vedlejší rozpočtové náklady
| Dodávka celkem | 0 | Nepředpokládané skutečnosti 2% |  |  | 0
Z | Montáž celkem | 0 | Provozní vlivy 1% |  |  | 0
R | HSV celkem | 0 | Zařízení staveniště 2% |  |  | 0
N | PSV celkem | 0
ZRN celkem |  | 0
HZS |  | 0
RN II.a III.hlavy |  | 0 | Ostatní VRN |  |  | 0
ZRN+VRN+HZS |  | 0 | VRN celkem |  |  | 0
Vypracoval |  | Za zhotovitele |  | Za objednatele
| Provazníková | Jméno : |  | Jméno :
| Tel.725318225 | Datum : |  | Datum :
|  | Podpis: |  | Podpis :
Základ pro DPH |  | 0 | % činí : |  | 0
Základ pro DPH |  | 15 | % činí : |  | 0
DPH |  | 15 | % činí : |  | 0
Základ pro DPH |  | 21 | % činí : |  | 0
DPH |  | 21 | % činí : |  | 0
CENA ZA OBJEKT CELKEM |  |  |  |  | 0
Poznámka :
Rozpočet je nedílnou součástí PD, v případě nejasností či rozporu PD a rozpočtu kontaktovat rozpočtáře projekční společnosti. Finance VRN - Nepředpokládané skutečnosti během realizace , budou čerpané po odsouhlášení projektantem a investorem. Zateplení objektu bude provedeno Certifikovaným systémem tř.A , dle Cechu zateplování budov. KZS v rozpočtu vč. všech doplňků - okapniček,podparapetních profilů, rohovníků, Apu lišt, ukončovacích profilů a kotvení. Cena nové krytiny v rozpočtu je včetně všech detailů - ukončení u okapu, hřebene,prostupů větracích hlavic.

## Rekapitulace
Stavba : |  | Rekonstrukce Kulturního domu Písečná
Objekt : |  | Zateplení fasády ,půdního prostoru a nová střecha
REKAPITULACE STAVEBNÍCH DÍLŮ
| Stavební díl |  | HSV | PSV | Dodávka | Montáž | HZS
1 | Zemní práce |  | 0 | 0 | 0 | 0 | 0
11 | Přípravné a přidružené práce |  | 0 | 0 | 0 | 0 | 0
3 | Svislé a kompletní konstrukce |  | 0 | 0 | 0 | 0 | 0
60 | Úpravy povrchů, omítky |  | 0 | 0 | 0 | 0 | 0
61 | Upravy povrchů vnitřní |  | 0 | 0 | 0 | 0 | 0
62 | Upravy povrchů vnější |  | 0 | 0 | 0 | 0 | 0
94 | Lešení a stavební výtahy |  | 0 | 0 | 0 | 0 | 0
95 | Dokončovací kce na pozem.stav. |  | 0 | 0 | 0 | 0 | 0
97 | Prorážení otvorů |  | 0 | 0 | 0 | 0 | 0
99 | Staveništní přesun hmot |  | 0 | 0 | 0 | 0 | 0
712 | Živičné krytiny |  | 0 | 0 | 0 | 0 | 0
713 | Izolace tepelné |  | 0 | 0 | 0 | 0 | 0
721 | Vnitřní kanalizace |  | 0 | 0 | 0 | 0 | 0
762 | Konstrukce tesařské |  | 0 | 0 | 0 | 0 | 0
764 | Konstrukce klempířské |  | 0 | 0 | 0 | 0 | 0
765 | Krytiny tvrdé |  | 0 | 0 | 0 | 0 | 0
766 | Konstrukce truhlářské |  | 0 | 0 | 0 | 0 | 0
767 | Konstrukce zámečnické |  | 0 | 0 | 0 | 0 | 0
783 | Nátěry |  | 0 | 0 | 0 | 0 | 0
784 | Malby |  | 0 | 0 | 0 | 0 | 0
M21 | Elektromontáže |  | 0 | 0 | 0 | 0 | 0
| CELKEM OBJEKT |  | 0 | 0 | 0 | 0 | 0
VEDLEJŠÍ ROZPOČTOVÉ NÁKLADY
Název VRN |  |  | Kč | % | Základna |  | Kč
Nepředpokládané skutečnosti 2% |  |  |  | 0 | 0 |  | 0 | 0
Provozní vlivy 1% |  |  |  | 0 | 0 |  | 0 | 0
Zařízení staveniště 2% |  |  |  | 0 | 0 |  | 0 | 0
| CELKEM VRN |  |  |  |  | 0

## Položky
Položkový rozpočet
Stavba : |  | Rekonstrukce Kulturního domu Písečná |  |  | 0
Objekt : |  | Zateplení fasády ,půdního prostoru a nová střecha
P.č. | Číslo položky | Název položky | MJ | množství | cena / MJ | celkem (Kč)
Díl: | 1 | Zemní práce | [5 empty] | 1
1 | 180 40-0020.RA0 | Založení trávníku parkového, rovina, dodání osiva, rekultivace poškozených okolních ploch | m2 | 150 | 0 | 0 |  | 2 | 12 | 0 | 1 | 1 | 0 | 0 | 0 | 0 | 0 | 3e-05
| Celkem za | 1 Zemní práce |  |  |  | 0 |  | 4 |  |  |  |  | 0 | 0 | 0 | 0 | 0
Díl: | 11 | Přípravné a přidružené práce | [5 empty] | 1
2 | R ZK fasády | Výtažné a odrhové zkoušky pro provedení zateplení fasády | soubor | 1 | 0 | 0 |  | 2 | 12 | 0 | 2 | 1 | 0 | 0 | 0 | 0 | 0 | 0
| Celkem za | 11 Přípravné a přidružené práce |  |  |  | 0 |  | 4 |  |  |  |  | 0 | 0 | 0 | 0 | 0
Díl: | 3 | Svislé a kompletní konstrukce | [5 empty] | 1
3 | 319 20-1311.R00 | Vyrovnání povrchu zdiva maltou tl.do 3 cm, pod parapety | m2 | 5.2816 | 0 | 0 |  | 2 | 12 | 0 | 3 | 1 | 0 | 0 | 0 | 0 | 0 | 0.03767
|  | 0,32*(1,195+2,2*3+1,19+0,58+1,17*3) |  | 4.184 |  |  | 0,32*(1,195+2,2*3+1,19+0,58+1,17*3)
|  | 0,32*(0,6*2+0,6+1,0+0,63) |  | 1.0976 |  |  | 0,32*(0,6*2+0,6+1,0+0,63)
| Celkem za | 3 Svislé a kompletní konstrukce |  |  |  | 0 |  | 4 |  |  |  |  | 0 | 0 | 0 | 0 | 0
Díl: | 60 | Úpravy povrchů, omítky | [5 empty] | 1
4 | 622 48-1211.RU1 | Montáž výztužné sítě do stěrkového tmelu včetně výztužné sítě a stěrkového tmelu ,vč.lišt | m2 | 2.104 | 0 | 0 |  | 2 | 12 | 0 | 4 | 1 | 0 | 0 | 0 | 0 | 0 | 0.00491
|  | ;nezateplené plochy |  | 0 |  |  | ;nezateplené plochy
|  | 1,42*0,2+2*1,0*0,2+1,42*1,0 |  | 2.104 |  |  | 1,42*0,2+2*1,0*0,2+1,42*1,0
5 | 602 01-5191.R00 | Podkladní nátěr pod tenkovrstvé omítky, nezateplené plochy | m2 | 2.104 | 0 | 0 |  | 2 | 12 | 0 | 5 | 1 | 0 | 0 | 0 | 0 | 0 | 0.00019
6 | 602 01-5187.RT7 | Omítka tenkovrstvá silikon zrnitá, tloušťka vrstvy 2,0 mm, nezateplené plochy | m2 | 2.104 | 0 | 0 |  | 2 | 12 | 0 | 6 | 1 | 0 | 0 | 0 | 0 | 0 | 0.00347
7 | 622 40-1971.RZ1 | Příplatek k omítce vnějš. stěn, zvýšení přilnavos. nátěrem penetračním ,nezatepl.plochy | m2 | 2.104 | 0 | 0 |  | 2 | 12 | 0 | 7 | 1 | 0 | 0 | 0 | 0 | 0 | 0.00018
| Celkem za | 60 Úpravy povrchů, omítky |  |  |  | 0 |  | 4 |  |  |  |  | 0 | 0 | 0 | 0 | 0
Díl: | 61 | Upravy povrchů vnitřní | [5 empty] | 1
8 | 622 31-9134.RV1 | Zatepl. systém vnitřních stěn EPS F 140 mm zakončený stěrkou s výztužnou tkaninou, vč.lišt | m2 | 12.6554 | 0 | 0 |  | 2 | 12 | 0 | 8 | 1 | 0 | 0 | 0 | 0 | 0 | 0.01005
|  | 8,1*0,9*1,05 |  | 7.6545 |  |  | 8,1*0,9*1,05
|  | 2,52*1,89*1,05 |  | 5.0009 |  |  | 2,52*1,89*1,05
| Celkem za | 61 Upravy povrchů vnitřní |  |  |  | 0 |  | 4 |  |  |  |  | 0 | 0 | 0 | 0 | 0
Díl: | 62 | Upravy povrchů vnější | [5 empty] | 1
9 | 620 99-1121.R00 | Zakrývání výplní vnějších otvorů z lešení | m2 | 39.4684 | 0 | 0 |  | 2 | 12 | 0 | 9 | 1 | 0 | 0 | 0 | 0 | 0 | 4e-05
|  | 1,195*1,03+1,04*2,1+0,82*1,73+2,2*2,7*3 |  | 22.6535 |  |  | 1,195*1,03+1,04*2,1+0,82*1,73+2,2*2,7*3
|  | 1,19*1,03+0,58*0,99+1,17*1,48*3 |  | 6.9947 |  |  | 1,19*1,03+0,58*0,99+1,17*1,48*3
|  | 0,8*2,0+0,6*1,5*2+1,57*2,04+0,8*2,0 |  | 8.2028 |  |  | 0,8*2,0+0,6*1,5*2+1,57*2,04+0,8*2,0
|  | 0,6*0,42+1,0*1,0+0,63*0,58 |  | 1.6174 |  |  | 0,6*0,42+1,0*1,0+0,63*0,58
10 | 622 90-4112.R00 | Očištění fasád tlakovou vodou složitost 1 - 2 | m2 | 308.9619 | 0 | 0 |  | 2 | 12 | 0 | 10 | 1 | 0 | 0 | 0 | 0 | 0 | 2e-05
|  | (298,14+26,27)/1,05 |  | 308.9619 |  |  | (298,14+26,27)/1,05
11 | 622 42-2331.R00 | Oprava vnějších omítek vápen. drásan. II. do 25 % | m2 | 308.9619 | 0 | 0 |  | 2 | 12 | 0 | 11 | 1 | 0 | 0 | 0 | 0 | 0 | 0.03086
12 | 622 40-1971.RZ1 | Příplatek k omítce vnějš. stěn, zvýšení přilnavos. nátěrem penetračním | m2 | 308.9619 | 0 | 0 |  | 2 | 12 | 0 | 12 | 1 | 0 | 0 | 0 | 0 | 0 | 0.00018
13 | 622 30-0141.R00 | Montáž vyrovnávací vrstvy izolantem podlep 50% plochy fasády | m2 | 141.9714 | 0 | 0 |  | 2 | 12 | 0 | 13 | 1 | 0 | 0 | 0 | 0 | 0 | 0.0035
|  | (0,5*298,14)/1,05 |  | 141.9714 |  |  | (0,5*298,14)/1,05
14 | 283-75932 | Deska fasádní polystyrenová EPS 70 F tl. 40mm | m2 | 149.0685 | 0 | 0 |  | 2 | 12 | 1 | 14 | 1 | 0 | 0 | 0 | 0 | 0 | 0.0007
|  | 141,97*1,05 |  | 149.0685 |  |  | 141,97*1,05
15 | 622 31-9014.R00 | Soklová lišta hliník KZS tl. 140 mm | m | 64.365 | 0 | 0 |  | 2 | 12 | 0 | 15 | 1 | 0 | 0 | 0 | 0 | 0 | 0.0008
|  | (1,58+18,11+1,1+3,4+3,63+1,16)*1,05 |  | 30.429 |  |  | (1,58+18,11+1,1+3,4+3,63+1,16)*1,05
|  | (20,51+1,71+10,1)*1,05 |  | 33.936 |  |  | (20,51+1,71+10,1)*1,05
16 | 622 31-9134.RT3 | Zatepl.systém fasáda, EPS F 140 mm s omítkou silikon 3,3 kg/m2, vč. roh.lišt | m2 | 298.1379 | 0 | 0 |  | 2 | 12 | 0 | 16 | 1 | 0 | 0 | 0 | 0 | 0 | 0.0137
|  | ;S |  | 0 |  |  | ;S
|  | (20,51*4,81)*1,05 |  | 103.5858 |  |  | (20,51*4,81)*1,05
|  | -(1,14*0,98+0,98*2,08+0,76*0,23) |  | -3.3304 |  |  | -(1,14*0,98+0,98*2,08+0,76*0,23)
|  | -(2,14*2,65*3+1,13*0,98+0,52*0,94) |  | -18.6092 |  |  | -(2,14*2,65*3+1,13*0,98+0,52*0,94)
|  | ;Z |  | 0 |  |  | ;Z
|  | (12,42*4,81)*1,05 |  | 62.7272 |  |  | (12,42*4,81)*1,05
|  | -(1,11*1,43*3+0,74*1,67+0,54*1,45) |  | -6.7807 |  |  | -(1,11*1,43*3+0,74*1,67+0,54*1,45)
|  | -(1,51*1,71+0,54*1,45+0,74*1,67) |  | -4.6009 |  |  | -(1,51*1,71+0,54*1,45+0,74*1,67)
|  | ;J |  | 0 |  |  | ;J
|  | (20,51*4,81)*1,05 |  | 103.5858 |  |  | (20,51*4,81)*1,05
|  | -(0,54*0,37+0,94*0,95) |  | -1.0928 |  |  | -(0,54*0,37+0,94*0,95)
|  | ;V |  | 0 |  |  | ;V
|  | (12,42*4,81)*1,05 |  | 62.7272 |  |  | (12,42*4,81)*1,05
|  | -(0,57*0,13) |  | -0.0741 |  |  | -(0,57*0,13)
17 | 622 31-9153.RT3 | Zatepl. systém ostění, EPS F 30 mm s omítkou silikon 3,3 kg/m2, vč.roh.a apu lišt | m2 | 26.2746 | 0 | 0 |  | 2 | 12 | 0 | 17 | 1 | 0 | 0 | 0 | 0 | 0 | 0.01355
|  | ;nadpraží okna viz parapet |  | 0 |  |  | ;nadpraží okna viz parapet
|  | 5,55 |  | 5.55 |  |  | 5,55
|  | ;ostění okna |  | 0 |  |  | ;ostění okna
|  | 0,32*2*(1,025+2,7*3+1,025+0,99+1,48*3)*1,05 |  | 10.4698 |  |  | 0,32*2*(1,025+2,7*3+1,025+0,99+1,48*3)*1,05
|  | 0,32*2*(1,5*2+0,42+1,0+0,16)*1,05 |  | 3.0778 |  |  | 0,32*2*(1,5*2+0,42+1,0+0,16)*1,05
|  | ;nadpraží a ostění dveře |  | 0 |  |  | ;nadpraží a ostění dveře
|  | 0,4*(1,04+2,1*2)*1,05 |  | 2.2008 |  |  | 0,4*(1,04+2,1*2)*1,05
|  | 0,32*(0,82+0,27*2+0,8+1,7*2)*1,05 |  | 1.8682 |  |  | 0,32*(0,82+0,27*2+0,8+1,7*2)*1,05
|  | 0,32*(1,57+1,74*2+0,8+1,7*2)*1,05 |  | 3.108 |  |  | 0,32*(1,57+1,74*2+0,8+1,7*2)*1,05
18 | 622 31-956R.R00 | Zateplovací systém parapet, XPS tl. 20 mm | m2 | 5.5457 | 0 | 0 |  | 2 | 12 | 0 | 18 | 1 | 0 | 0 | 0 | 0 | 0 | 0.00925
|  | 0,32*(1,195+2,2*3+1,19+0,58+1,17*3)*1,05 |  | 4.3932 |  |  | 0,32*(1,195+2,2*3+1,19+0,58+1,17*3)*1,05
|  | 0,32*(0,6*2+0,6+1,0+0,63)*1,05 |  | 1.1525 |  |  | 0,32*(0,6*2+0,6+1,0+0,63)*1,05
19 | 622 30-0153.R00 | Montáž okapního profilu | m | 21.535 | 0 | 0 |  | 2 | 12 | 0 | 19 | 1 | 0 | 0 | 0 | 0 | 0 | 0
|  | 1,195+1,04+0,82+2,2*3+1,19+0,58+1,17*3 |  | 14.935 |  |  | 1,195+1,04+0,82+2,2*3+1,19+0,58+1,17*3
|  | 0,8+0,6*2+1,57+0,8+0,6+1,0+0,63 |  | 6.6 |  |  | 0,8+0,6*2+1,57+0,8+0,6+1,0+0,63
20 | 283-50126 | Profil okenní plastový s okapničkou | m | 22.617 | 0 | 0 |  | 2 | 12 | 1 | 20 | 1 | 0 | 0 | 0 | 0 | 0 | 0.0001
|  | 21,54*1,05 |  | 22.617 |  |  | 21,54*1,05
21 | 622 39-1121.R00 | Příplatek za hmoždinky STR U 6 ks/m2 | m2 | 298.14 | 0 | 0 |  | 2 | 12 | 0 | 21 | 1 | 0 | 0 | 0 | 0 | 0 | 0
22 | 622 40-1939.R00 | Příplatek za provedení styku 2 odstínů omítek | m | 118.68 | 0 | 0 |  | 2 | 12 | 0 | 22 | 1 | 0 | 0 | 0 | 0 | 0 | 8e-05
|  | (4,76+1,1+0,93+7,2)*2 |  | 27.98 |  |  | (4,76+1,1+0,93+7,2)*2
|  | 12,42*2+20,51*2+12,42*2 |  | 90.7 |  |  | 12,42*2+20,51*2+12,42*2
| Celkem za | 62 Upravy povrchů vnější |  |  |  | 0 |  | 4 |  |  |  |  | 0 | 0 | 0 | 0 | 0
Díl: | 94 | Lešení a stavební výtahy | [5 empty] | 1
23 | 941 94-1031.R00 | Montáž lešení leh.řad.s podlahami,š.do 1 m, H 10 m | m2 | 409.4724 | 0 | 0 |  | 2 | 12 | 0 | 23 | 1 | 0 | 0 | 0 | 0 | 0 | 0.01838
|  | (20,51+1+1)*6,3 |  | 141.813 |  |  | (20,51+1+1)*6,3
|  | 12,42*5,12 |  | 63.5904 |  |  | 12,42*5,12
|  | (20,51+1+1)*5,7 |  | 128.307 |  |  | (20,51+1+1)*5,7
|  | 12,42*6,1 |  | 75.762 |  |  | 12,42*6,1
24 | 941 94-1191.R00 | Příplatek za každý měsíc použití lešení k pol.1031 | m2 | 818.94 | 0 | 0 |  | 2 | 12 | 0 | 24 | 1 | 0 | 0 | 0 | 0 | 0 | 0.00085
|  | 409,47*2 |  | 818.94 |  |  | 409,47*2
25 | 941 94-1831.R00 | Demontáž lešení leh.řad.s podlahami,š.1 m, H 10 m | m2 | 409.4724 | 0 | 0 |  | 2 | 12 | 0 | 25 | 1 | 0 | 0 | 0 | 0 | 0 | 0
26 | 944 94-4011.R00 | Montáž ochranné sítě z umělých vláken | m2 | 409.4724 | 0 | 0 |  | 2 | 12 | 0 | 26 | 1 | 0 | 0 | 0 | 0 | 0 | 0
27 | 944 94-4031.R00 | Příplatek za každý měsíc použití sítí k pol. 4011 | m2 | 818.94 | 0 | 0 |  | 2 | 12 | 0 | 27 | 1 | 0 | 0 | 0 | 0 | 0 | 0
28 | 944 94-4081.R00 | Demontáž ochranné sítě z umělých vláken | m2 | 409.4724 | 0 | 0 |  | 2 | 12 | 0 | 28 | 1 | 0 | 0 | 0 | 0 | 0 | 0
| Celkem za | 94 Lešení a stavební výtahy |  |  |  | 0 |  | 4 |  |  |  |  | 0 | 0 | 0 | 0 | 0
Díl: | 95 | Dokončovací kce na pozem.stav. | [5 empty] | 1
29 | 952 90-1110.R00 | Čištění mytím vnějších ploch oken a dveří | m2 | 39.4684 | 0 | 0 |  | 2 | 12 | 0 | 29 | 1 | 0 | 0 | 0 | 0 | 0 | 3e-05
30 | 952 90-2110.R00 | Čištění zametáním v místnostech a chodbách | m2 | 230.77 | 0 | 0 |  | 2 | 12 | 0 | 30 | 1 | 0 | 0 | 0 | 0 | 0 | 0
|  | ;půdní a schodišťový prostor |  | 0 |  |  | ;půdní a schodišťový prostor
|  | 11,3*19,4+3,5*3,3 |  | 230.77 |  |  | 11,3*19,4+3,5*3,3
| Celkem za | 95 Dokončovací kce na pozem.stav. |  |  |  | 0 |  | 4 |  |  |  |  | 0 | 0 | 0 | 0 | 0
Díl: | 97 | Prorážení otvorů | [5 empty] | 1
31 | 976 07-1111.R00 | Vybourání kovových zábradlí a madel | m | 4.72 | 0 | 0 |  | 2 | 12 | 0 | 31 | 1 | 0 | 0 | 0 | 0 | 0 | 0
|  | 1,37+2,37+0,98 |  | 4.72 |  |  | 1,37+2,37+0,98
32 | 978 03-6141.R00 | Otlučení omítek břízolitových v rozsahu 25 % | m2 | 308.9619 | 0 | 0 |  | 2 | 12 | 0 | 32 | 1 | 0 | 0 | 0 | 0 | 0 | 0
33 | 979 01-1211.R00 | Svislá doprava suti a vybour. hmot za 2.NP nošením | t | 13.55 | 0 | 0 |  | 2 | 12 | 0 | 33 | 1 | 0 | 0 | 0 | 0 | 0 | 0
34 | 979 08-2111.R00 | Vnitrostaveništní doprava suti do 10 m | t | 13.55 | 0 | 0 |  | 2 | 12 | 0 | 34 | 1 | 0 | 0 | 0 | 0 | 0 | 0
35 | 979 08-2121.R00 | Příplatek k vnitrost. dopravě suti za dalších 5 m | t | 108.4 | 0 | 0 |  | 2 | 12 | 0 | 35 | 1 | 0 | 0 | 0 | 0 | 0 | 0
|  | 13,55*8 |  | 108.4 |  |  | 13,55*8
36 | 979 08-1111.R00 | Odvoz suti a vybour. hmot na skládku do 1 km | t | 13.55 | 0 | 0 |  | 2 | 12 | 0 | 36 | 1 | 0 | 0 | 0 | 0 | 0 | 0
37 | 979 08-1121.R00 | Příplatek k odvozu za každý další 1 km | t | 271 | 0 | 0 |  | 2 | 12 | 0 | 37 | 1 | 0 | 0 | 0 | 0 | 0 | 0
|  | 13,55*20 |  | 271 |  |  | 13,55*20
38 | 979 99-0107.R00 | Poplatek za skládku suti | t | 13.55 | 0 | 0 |  | 2 | 12 | 0 | 38 | 1 | 0 | 0 | 0 | 0 | 0 | 0
| Celkem za | 97 Prorážení otvorů |  |  |  | 0 |  | 4 |  |  |  |  | 0 | 0 | 0 | 0 | 0
Díl: | 99 | Staveništní přesun hmot | [5 empty] | 1
39 | 999 28-1211.R00 | Přesun hmot, opravy vněj. plášťů výšky do 25 m | t | 23.32 | 0 | 0 |  | 2 | 12 | 0 | 39 | 1 | 0 | 0 | 0 | 0 | 0 | 0
| Celkem za | 99 Staveništní přesun hmot |  |  |  | 0 |  | 4 |  |  |  |  | 0 | 0 | 0 | 0 | 0
Díl: | 712 | Živičné krytiny | [5 empty] | 1
40 | 712 60-0831.RT3 | Odstranění živič.krytiny střech nad 30° 1vrstvé z ploch jednotlivě nad 20 m2 | m2 | 309.21 | 0 | 0 |  | 2 | 12 | 0 | 40 | 2 | 0 | 0 | 0 | 0 | 0 | 0
|  | ;viz demontáž krytiny |  | 0 |  |  | ;viz demontáž krytiny
|  | 309,21 |  | 309.21 |  |  | 309,21
41 | 712 21-1111.R00 | Podkladní izolační pás přibitím, přístřešky nad vstupy | m2 | 7.81 | 0 | 0 |  | 2 | 12 | 0 | 41 | 2 | 0 | 0 | 0 | 0 | 0 | 4e-05
|  | 2,25*1,1*2 |  | 4.95 |  |  | 2,25*1,1*2
|  | 1,3*1,1*2 |  | 2.86 |  |  | 1,3*1,1*2
42 | R folie stříšky | Fólie pojistná hydroizolační, přístřešky nad vstupy | m2 | 8.9815 | 0 | 0 |  | 2 | 12 | 1 | 42 | 2 | 0 | 0 | 0 | 0 | 0 | 0.00196
|  | 7,81*1,15 |  | 8.9815 |  |  | 7,81*1,15
43 | 998 71-2102.R00 | Přesun hmot pro povlakové krytiny, výšky do 12 m | t | 0.018 | 0 | 0 |  | 2 | 12 | 0 | 43 | 2 | 0 | 0 | 0 | 0 | 0 | 0
| Celkem za | 712 Živičné krytiny |  |  |  | 0 |  | 4 |  |  |  |  | 0 | 0 | 0 | 0 | 0
Díl: | 713 | Izolace tepelné | [5 empty] | 1
44 | 713 11-1111.RT2 | Izolace tepelné stropů vrchem kladené volně 2 vrstvy - materiál ve specifikaci | m2 | 232.187 | 0 | 0 |  | 2 | 12 | 0 | 44 | 2 | 0 | 0 | 0 | 0 | 0 | 0
|  | 3,63*8,1+3,6*2,52+1,0*0,72 |  | 39.195 |  |  | 3,63*8,1+3,6*2,52+1,0*0,72
|  | 16,3*11,84 |  | 192.992 |  |  | 16,3*11,84
45 | 631-50834.A | Plsť nekašírovaná skleněná tl. 120mm | m2 | 243.7995 | 0 | 0 |  | 2 | 12 | 1 | 45 | 2 | 0 | 0 | 0 | 0 | 0 | 0.007
|  | 232,19*1,05 |  | 243.7995 |  |  | 232,19*1,05
46 | 631-50835.A | Plsť nekašírovaná skleněná tl. 140mm | m2 | 243.7995 | 0 | 0 |  | 2 | 12 | 1 | 46 | 2 | 0 | 0 | 0 | 0 | 0 | 0.0075
|  | 232,19*1,05 |  | 243.7995 |  |  | 232,19*1,05
47 | 713 19-1100.R00 | Položení izolační fólie | m2 | 232.187 | 0 | 0 |  | 2 | 12 | 0 | 47 | 2 | 0 | 0 | 0 | 0 | 0 | 0
48 | 673-52181.A | Fólie hydroizolační difuzní vysoce paropropustná | m2 | 267.0185 | 0 | 0 |  | 2 | 12 | 1 | 48 | 2 | 0 | 0 | 0 | 0 | 0 | 8e-05
|  | 232,19*1,15 |  | 267.0185 |  |  | 232,19*1,15
49 | 998 71-3102.R00 | Přesun hmot pro izolace tepelné, výšky do 12 m | t | 3.56 | 0 | 0 |  | 2 | 12 | 0 | 49 | 2 | 0 | 0 | 0 | 0 | 0 | 0
| Celkem za | 713 Izolace tepelné |  |  |  | 0 |  | 4 |  |  |  |  | 0 | 0 | 0 | 0 | 0
Díl: | 721 | Vnitřní kanalizace | [5 empty] | 1
50 | R lapač stř.spl | D+M Lapač střešních splavenin PP DN 120 zápachová klapka, koš na listí | kus | 4 | 0 | 0 |  | 2 | 12 | 0 | 50 | 2 | 0 | 0 | 0 | 0 | 0 | 0.07382
51 | R větr.hlavice | D+M Větrací hlavice DN 75 PP-HT | kus | 2 | 0 | 0 |  | 2 | 12 | 0 | 51 | 2 | 0 | 0 | 0 | 0 | 0 | 0.00013
52 | 998 72-1102.R00 | Přesun hmot pro vnitřní kanalizaci, výšky do 12 m | t | 0.3 | 0 | 0 |  | 2 | 12 | 0 | 52 | 2 | 0 | 0 | 0 | 0 | 0 | 0
| Celkem za | 721 Vnitřní kanalizace |  |  |  | 0 |  | 4 |  |  |  |  | 0 | 0 | 0 | 0 | 0
Díl: | 762 | Konstrukce tesařské | [5 empty] | 1
53 | 762 52-6130.R00 | Položení trámků pod podlahy rozteče do 100 cm | m2 | 78.39 | 0 | 0 |  | 2 | 12 | 0 | 53 | 2 | 0 | 0 | 0 | 0 | 0 | 0
|  | ;2x vrstva |  | 0 |  |  | ;2x vrstva
|  | 2*(3,63*8,1+3,6*2,52+1,0*0,72) |  | 78.39 |  |  | 2*(3,63*8,1+3,6*2,52+1,0*0,72)
54 | 605-12111 | Řezivo jehličnaté - hranoly - jak. I | m3 | 2.4701 | 0 | 0 |  | 2 | 12 | 1 | 54 | 2 | 0 | 0 | 0 | 0 | 0 | 0.55
|  | 0,12*0,08*(3,63*10+8,1*5)*1,1 |  | 0.811 |  |  | 0,12*0,08*(3,63*10+8,1*5)*1,1
|  | 0,12*0,08*(3,6*4+1,0*2+3,24*3+2,52*2)*1,1 |  | 0.329 |  |  | 0,12*0,08*(3,6*4+1,0*2+3,24*3+2,52*2)*1,1
|  | 0,14*0,08*(3,63*10+8,1*5)*1,1 |  | 0.9462 |  |  | 0,14*0,08*(3,63*10+8,1*5)*1,1
|  | 0,14*0,08*(3,6*4+1,0*2+3,24*3+2,52*2)*1,1 |  | 0.3839 |  |  | 0,14*0,08*(3,6*4+1,0*2+3,24*3+2,52*2)*1,1
55 | 762 51-2245.R00 | Položení podlah z desek šroubováním | m2 | 78.39 | 0 | 0 |  | 2 | 12 | 0 | 55 | 2 | 0 | 0 | 0 | 0 | 0 | 0
|  | ;2x vrstva |  | 0 |  |  | ;2x vrstva
|  | 2*(3,63*8,1+3,6*2,52+1,0*0,72) |  | 78.39 |  |  | 2*(3,63*8,1+3,6*2,52+1,0*0,72)
56 | 607-25012 | Deska dřevoštěpková OSB 3 N tl. 15 mm | m2 | 84.6612 | 0 | 0 |  | 2 | 12 | 1 | 56 | 2 | 0 | 0 | 0 | 0 | 0 | 0.00908
|  | 78,39*1,08 |  | 84.6612 |  |  | 78,39*1,08
57 | 762 59-5000.R00 | Spojovací a ochranné prostředky k položení podlah | m3 | 3.7399 | 0 | 0 |  | 2 | 12 | 0 | 57 | 2 | 0 | 0 | 0 | 0 | 0 | 0.00295
|  | 2,47 |  | 2.47 |  |  | 2,47
|  | 84,66*0,015 |  | 1.2699 |  |  | 84,66*0,015
58 | 762 91-1111.R00 | Impregnace řeziva máčením | m2 | 90.6864 | 0 | 0 |  | 2 | 12 | 0 | 58 | 2 | 0 | 0 | 0 | 0 | 0 | 6e-05
|  | 0,12*2*(3,63*10+8,1*5) |  | 18.432 |  |  | 0,12*2*(3,63*10+8,1*5)
|  | 0,08*2*(3,63*10+8,1*5) |  | 12.288 |  |  | 0,08*2*(3,63*10+8,1*5)
|  | 0,12*2*(3,6*4+1,0*2+3,24*3+2,52*2) |  | 7.4784 |  |  | 0,12*2*(3,6*4+1,0*2+3,24*3+2,52*2)
|  | 0,08*2*(3,6*4+1,0*2+3,24*3+2,52*2) |  | 4.9856 |  |  | 0,08*2*(3,6*4+1,0*2+3,24*3+2,52*2)
|  | 0,14*2*(3,63*10+8,1*5) |  | 21.504 |  |  | 0,14*2*(3,63*10+8,1*5)
|  | 0,08*2*(3,63*10+8,1*5) |  | 12.288 |  |  | 0,08*2*(3,63*10+8,1*5)
|  | 0,14*2*(3,6*4+1,0*2+3,24*3+2,52*2) |  | 8.7248 |  |  | 0,14*2*(3,6*4+1,0*2+3,24*3+2,52*2)
|  | 0,08*2*(3,6*4+1,0*2+3,24*3+2,52*2) |  | 4.9856 |  |  | 0,08*2*(3,6*4+1,0*2+3,24*3+2,52*2)
59 | 762 34-1220.R00 | Montáž bednění střech rovn. z desek šroubováním, přístřešky nad vstupy | m2 | 7.81 | 0 | 0 |  | 2 | 12 | 0 | 59 | 2 | 0 | 0 | 0 | 0 | 0 | 0
|  | 2,25*1,1*2 |  | 4.95 |  |  | 2,25*1,1*2
|  | 1,3*1,1*2 |  | 2.86 |  |  | 1,3*1,1*2
60 | 607-25016 | Deska dřevoštěpková OSB 3 N tl. 22 mm, přístřešky nad vstupy | m2 | 8.4348 | 0 | 0 |  | 2 | 12 | 1 | 60 | 2 | 0 | 0 | 0 | 0 | 0 | 0.013
|  | 7,81*1,08 |  | 8.4348 |  |  | 7,81*1,08
61 | 762 39-5000.R00 | Spojovací a ochranné prostředky pro střechy | m3 | 0.1855 | 0 | 0 |  | 2 | 12 | 0 | 61 | 2 | 0 | 0 | 0 | 0 | 0 | 0.02357
|  | 8,43*0,022 |  | 0.1855 |  |  | 8,43*0,022
62 | 998 76-2102.R00 | Přesun hmot pro tesařské konstrukce, výšky do 12 m | t | 2.26 | 0 | 0 |  | 2 | 12 | 0 | 62 | 2 | 0 | 0 | 0 | 0 | 0 | 0
| Celkem za | 762 Konstrukce tesařské |  |  |  | 0 |  | 4 |  |  |  |  | 0 | 0 | 0 | 0 | 0
Díl: | 764 | Konstrukce klempířské | [5 empty] | 1
63 | 764 45-4803.R00 | Demontáž odpadních trub kruhových,D 150 mm | m | 23.77 | 0 | 0 |  | 2 | 12 | 0 | 63 | 2 | 0 | 0 | 0 | 0 | 0 | 0
|  | 6,1+5,9+6,27+5,5 |  | 23.77 |  |  | 6,1+5,9+6,27+5,5
64 | 764 35-2800.R00 | Demontáž žlabů půlkruh. rovných, rš 250 mm, do 30° | m | 70 | 0 | 0 |  | 2 | 12 | 0 | 64 | 2 | 0 | 0 | 0 | 0 | 0 | 0
|  | 21,5*2+13,5*2 |  | 70 |  |  | 21,5*2+13,5*2
65 | 764 41-0850.R00 | Demontáž oplechování parapetů,rš od 100 do 330 mm | m | 16.505 | 0 | 0 |  | 2 | 12 | 0 | 65 | 2 | 0 | 0 | 0 | 0 | 0 | 0
|  | 0,63+1,0+2,2*3+0,58+0,6*2+0,6 |  | 10.61 |  |  | 0,63+1,0+2,2*3+0,58+0,6*2+0,6
|  | 1,195+1,19+1,17*3 |  | 5.895 |  |  | 1,195+1,19+1,17*3
66 | 764 31-1832.RT1 | Demontáž krytiny, tabule, nad 25 m2, do 45° z Pz plechu, vč.příslušenství | m2 | 309.206 | 0 | 0 |  | 2 | 12 | 0 | 66 | 2 | 0 | 0 | 0 | 0 | 0 | 0
|  | (7,83*7,35+7,3*6,7)*2 |  | 212.921 |  |  | (7,83*7,35+7,3*6,7)*2
|  | (6,55*7,35)*2 |  | 96.285 |  |  | (6,55*7,35)*2
67 | 764 90-830R.RT2 | D+M Oplechování parapetů, rš 300 mm , ostatní barvy, vč.koncovek | m | 0.84 | 0 | 0 |  | 2 | 12 | 0 | 67 | 2 | 0 | 0 | 0 | 0 | 0 | 0.00304
|  | 0,8*1,05 |  | 0.84 |  |  | 0,8*1,05
68 | 764 90-830R.RT2 | D+M Oplechování parapetů, rš 450 mm, ostatní barvy,vč.koncovek | m | 0.6615 | 0 | 0 |  | 2 | 12 | 0 | 68 | 2 | 0 | 0 | 0 | 0 | 0 | 0.0045
|  | 0,63*1,05 |  | 0.6615 |  |  | 0,63*1,05
69 | 764 90-830R.RT2 | D+M Oplechování parapetů, rš 500 mm , ostatní barvy, vč.koncovek | m | 16.779 | 0 | 0 |  | 2 | 12 | 0 | 69 | 2 | 0 | 0 | 0 | 0 | 0 | 0.005
|  | 15,98*1,05 |  | 16.779 |  |  | 15,98*1,05
70 | 764 90-810R.RT2 | D+M Kotlík žlabový kónický, v ostatních barvách | kus | 4 | 0 | 0 |  | 2 | 12 | 0 | 70 | 2 | 0 | 0 | 0 | 0 | 0 | 0.0004
71 | 764 90-810R.RT2 | D+M Žlab podokapní půlkruhový R 190 mm, v ostatních barvách | m | 73.5 | 0 | 0 |  | 2 | 12 | 0 | 71 | 2 | 0 | 0 | 0 | 0 | 0 | 0.00275
|  | 70*1,05 |  | 73.5 |  |  | 70*1,05
72 | 764 90-8110.RT2 | D+M Odpadní trouby kruhové, D 120 mm, v ostatních barvách | m | 26.25 | 0 | 0 |  | 2 | 12 | 0 | 72 | 2 | 0 | 0 | 0 | 0 | 0 | 0.00345
|  | 25*1,05 |  | 26.25 |  |  | 25*1,05
73 | R střeš.krytina | D+M Krytina z plechu Al., tl.0,7 mm, šířka svitku 650 mm, stojatá drážka, barevný odstín, vč.ukonč.okapů,hřebene, prostupů hlavic, falcování strojem | m2 | 355.5915 | 0 | 0 |  | 2 | 12 | 0 | 73 | 2 | 0 | 0 | 0 | 0 | 0 | 0.006
|  | ;viz demontáž původní krytiny |  | 0 |  |  | ;viz demontáž původní krytiny
|  | 309,21*1,15 |  | 355.5915 |  |  | 309,21*1,15
74 | R sněh.zachytáv | D+M Roštové sněhové zachytávače vč.kotvení | m | 79.38 | 0 | 0 |  | 2 | 12 | 0 | 75 | 2 | 0 | 0 | 0 | 0 | 0 | 0.01
|  | (21,2*2+13,1*2+7,0)*1,05 |  | 79.38 |  |  | (21,2*2+13,1*2+7,0)*1,05
75 | 764 90-9401.R00 | D+M Izolační pojistná difusní folie | m2 | 355.5915 | 0 | 0 |  | 2 | 12 | 0 | 76 | 2 | 0 | 0 | 0 | 0 | 0 | 9e-05
|  | 309,21*1,15 |  | 355.5915 |  |  | 309,21*1,15
76 | R kryt.přístřeš | Krytina plechová hladká z Ti Zn se stojat.drážkou, vč.oplechování, přístřešky nad vstupy | m2 | 8.9815 | 0 | 0 |  | 2 | 12 | 0 | 77 | 2 | 0 | 0 | 0 | 0 | 0 | 0.01772
|  | (2,25*1,1*2)*1,15 |  | 5.6925 |  |  | (2,25*1,1*2)*1,15
|  | (1,3*1,1*2)*1,15 |  | 3.289 |  |  | (1,3*1,1*2)*1,15
77 | 998 76-4102.R00 | Přesun hmot pro klempířské konstr., výšky do 12 m | t | 3.6 | 0 | 0 |  | 2 | 12 | 0 | 78 | 2 | 0 | 0 | 0 | 0 | 0 | 0
| Celkem za | 764 Konstrukce klempířské |  |  |  | 0 |  | 4 |  |  |  |  | 0 | 0 | 0 | 0 | 0
Díl: | 765 | Krytiny tvrdé | [5 empty] | 1
78 | 765 42-1811.R00 | Demontáž oblož. stěn eternit.šablonami, do suti | m2 | 154.5621 | 0 | 0 |  | 2 | 12 | 0 | 79 | 2 | 0 | 0 | 0 | 0 | 0 | 0
|  | 20,19*4,81+12,1*4,81+0,2*(1,0*3) |  | 155.9149 |  |  | 20,19*4,81+12,1*4,81+0,2*(1,0*3)
|  | -(0,6*0,42+1,0*1,0) |  | -1.252 |  |  | -(0,6*0,42+1,0*1,0)
|  | -(0,63*0,16) |  | -0.1008 |  |  | -(0,63*0,16)
| Celkem za | 765 Krytiny tvrdé |  |  |  | 0 |  | 4 |  |  |  |  | 0 | 0 | 0 | 0 | 0
Díl: | 766 | Konstrukce truhlářské | [5 empty] | 1
79 | 766 41-1822.R00 | Demontáž podkladových roštů obložení stěn | m2 | 154.5621 | 0 | 0 |  | 2 | 12 | 0 | 80 | 2 | 0 | 0 | 0 | 0 | 0 | 0
| Celkem za | 766 Konstrukce truhlářské |  |  |  | 0 |  | 4 |  |  |  |  | 0 | 0 | 0 | 0 | 0
Díl: | 767 | Konstrukce zámečnické | [5 empty] | 1
80 | R dem.žebříků | Demontáž žebříků | kus | 1 | 0 | 0 |  | 2 | 12 | 0 | 81 | 2 | 0 | 0 | 0 | 0 | 0 | 0
81 | R dem.dvířek | Demontáž dvířek elektro vč.rámu | kus | 2 | 0 | 0 |  | 2 | 12 | 0 | 82 | 2 | 0 | 0 | 0 | 0 | 0 | 0
82 | R dem.mřížek | Demontáž krycí mřížky větracího otvoru, vč. vyčištění | kus | 6 | 0 | 0 |  | 2 | 12 | 0 | 83 | 2 | 0 | 0 | 0 | 0 | 0 | 0
83 | R dem. stříšek | Demontáž stříšek nad vstupy 4 ks | soubor | 1 | 0 | 0 |  | 2 | 12 | 0 | 84 | 2 | 0 | 0 | 0 | 0 | 0 | 0
84 | R prvky fasády | Demontáž a zpětná montáž prvků na fasádě a střeše, na nové kotvy (konzol , držáků vlajek apod.) | soubor | 1 | 0 | 0 |  | 2 | 12 | 0 | 85 | 2 | 0 | 0 | 0 | 0 | 0 | 0
85 | 767 83-310R.R00 | Montáž žebříků do zdiva na nové kotvy zpětně | m | 6.2 | 0 | 0 |  | 2 | 12 | 0 | 86 | 2 | 0 | 0 | 0 | 0 | 0 | 0.1
|  | 6,2 |  | 6.2 |  |  | 6,2
86 | R zábradlí | D+M Zábradlí tyčové v.1m, z žárov.pozink.plechu, vč. PÚ a kotvení, dl.4,7m | soubor | 1 | 0 | 0 |  | 2 | 12 | 0 | 87 | 2 | 0 | 0 | 0 | 0 | 0 | 0.19
87 | OS1 el.skříň | D+M Kovová dvířka elektro skříně vč.rámu, 470x640, vč.kotvení, uzávěru k uzamčení | kus | 1 | 0 | 0 |  | 2 | 12 | 0 | 88 | 2 | 0 | 0 | 0 | 0 | 0 | 0.02
88 | OS2 el.skříň | D+M Kovová dvířka domov.skříně vč.rámu , 270x270,vč.kotvení,uzávěru k uzamčení | kus | 1 | 0 | 0 |  | 2 | 12 | 0 | 89 | 2 | 0 | 0 | 0 | 0 | 0 | 0.015
89 | OS3 plast.krytk | D+M Plastová krytka prostupu 200x200, síťka proti hmyzu, vč.prodluž. části, utěsnění | kus | 2 | 0 | 0 |  | 2 | 12 | 0 | 90 | 2 | 0 | 0 | 0 | 0 | 0 | 0.001
90 | OS4 plast.krytk | D+M Plastová krytka prostupu 400x400, síťka proti hmyzu, vč.prodluž.části, utěsnění | kus | 4 | 0 | 0 |  | 2 | 12 | 0 | 91 | 2 | 0 | 0 | 0 | 0 | 0 | 0.0015
91 | R komín.lávka | D+M Komínová lávka rovná dl.2,4m vč zábradlí | kus | 1 | 0 | 0 |  | 2 | 12 | 0 | 92 | 2 | 0 | 0 | 0 | 0 | 0 | 0
92 | R přístřešek | D+M Kovové kce přístřešku půd.rozměr 2250x1000, z žárov.pozink.uzavř.profilů 50x50x5, kotvení ,PÚ | kus | 2 | 0 | 0 |  | 2 | 12 | 0 | 93 | 2 | 0 | 0 | 0 | 0 | 0 | 0.15
93 | R přístřešek | D+M Kovové kce přístřešku půd.rozměr 1300x1000, z žárov.pozink.uzavř.profilů 50x50x5, kotvení, PÚ | kus | 2 | 0 | 0 |  | 2 | 12 | 0 | 94 | 2 | 0 | 0 | 0 | 0 | 0 | 0.1
94 | 998 76-7102.R00 | Přesun hmot pro zámečnické konstr., výšky do 12 m | t | 1.35 | 0 | 0 |  | 2 | 12 | 0 | 95 | 2 | 0 | 0 | 0 | 0 | 0 | 0
| Celkem za | 767 Konstrukce zámečnické |  |  |  | 0 |  | 4 |  |  |  |  | 0 | 0 | 0 | 0 | 0
Díl: | 783 | Nátěry | [5 empty] | 1
95 | 783 95-001R.RAB | Oprava nátěrů kovových konstrukcí syntet. opálení, odmaštění, 2x krycí + 1x email | m2 | 12.54 | 0 | 0 |  | 2 | 12 | 0 | 96 | 2 | 0 | 0 | 0 | 0 | 0 | 0.00061
|  | ;žebřík |  | 0 |  |  | ;žebřík
|  | 0,5*6,2 |  | 3.1 |  |  | 0,5*6,2
|  | Mezisoučet |  | 3.1 |  |  | Mezisoučet
|  | ;schodiště |  | 0 |  |  | ;schodiště
|  | 0,3*2,4*4+(0,1*2,4*2)*2 |  | 3.84 |  |  | 0,3*2,4*4+(0,1*2,4*2)*2
|  | (0,3*1,0*8)*2+(0,05*1,0*8)*2 |  | 5.6 |  |  | (0,3*1,0*8)*2+(0,05*1,0*8)*2
|  | Mezisoučet |  | 9.44 |  |  | Mezisoučet
96 | 783 95-003R.RAB | Oprava nátěrů truhlářských výrobků syntet. oškrábání, 2x krycí + 1x email + 1x tmelení | m2 | 27.44 | 0 | 0 |  | 2 | 12 | 0 | 97 | 2 | 0 | 0 | 0 | 0 | 0 | 0.00048
|  | ;bednění |  | 0 |  |  | ;bednění
|  | 0,4*21,2*2 |  | 16.96 |  |  | 0,4*21,2*2
|  | 0,4*13,1*2 |  | 10.48 |  |  | 0,4*13,1*2
| Celkem za | 783 Nátěry |  |  |  | 0 |  | 4 |  |  |  |  | 0 | 0 | 0 | 0 | 0
Díl: | 784 | Malby | [5 empty] | 1
97 | 784 19-5212.R00 | Malba tekutá , bílá, 2 x, zateplená vnitřní stěna | m2 | 10.04 | 0 | 0 |  | 2 | 12 | 0 | 98 | 2 | 0 | 0 | 0 | 0 | 0 | 0.00015
98 | 784 19-1101.R00 | Penetrace podkladu univerzální 1x | m2 | 10.04 | 0 | 0 |  | 2 | 12 | 0 | 99 | 2 | 0 | 0 | 0 | 0 | 0 | 7e-05
|  | 10,04 |  | 10.04 |  |  | 10,04
| Celkem za | 784 Malby |  |  |  | 0 |  | 4 |  |  |  |  | 0 | 0 | 0 | 0 | 0
Díl: | M21 | Elektromontáže | [5 empty] | 1
99 | R hromosvod | D+M hromosvodu, vedení svisle cca 35 m a vodorovně cca 40 m, drát AlMgSi D 8 mm, úchyty, revize | soubor | 1 | 0 | 0 |  | 2 | 12 | 0 | 100 | 4 | 0 | 0 | 0 | 0 | 0 | 0
100 | R elektro | Demontáž a zpětná montáž elektroprvků na fasádě, světla, kabely apod.s vyvedením kabelů ,revize | soubor | 1 | 0 | 0 |  | 2 | 12 | 0 | 101 | 4 | 0 | 0 | 0 | 0 | 0 | 0
| Celkem za | M21 Elektromontáže |  |  |  | 0 |  | 4 |  |  |  |  | 0 | 0 | 0 | 0 | 0